## Ark3
SUMMARY OUTPUT
Regression Statistics
Multiple R | 0.98904
R Square | 0.9782
Adjusted R Square | 0.97093
Standard Error | 0.00024424
Observations | 5
ANOVA
| df | SS | MS | F | Significance F
Regression | 1 | 8.029e-06 | 8.029e-06 | 134.5937 | 0.0013754
Residual | 3 | 1.7896e-07 | 5.9654e-08
Total | 4 | 8.208e-06
| Coefficients | Standard Error | t Stat | P-value | Lower 95% | Upper 95% | Lower 95,0% | Upper 95,0%
Intercept | 0.0010945 | 0.00039762 | 2.7525 | 0.070592 | -0.00017094 | 0.0023599 | -0.00017094 | 0.0023599
1.34 | 0.0014543 | 0.00012535 | 11.6015 | 0.0013754 | 0.0010553 | 0.0018532 | 0.0010553 | 0.0018532
RESIDUAL OUTPUT
Observation | Predicted 0,0029 | Residuals
1 | 0.0035958 | 4.1824e-06
2 | 0.0048319 | 0.00011805
3 | 0.0054573 | -0.00025729
4 | 0.0066207 | 0.0002793
5 | 0.0071442 | -0.00014424

## Filter
Frekvens | Amplitude ind | Amplitude ud i V | Top til top ind & ud, i ms | Fasedrej i grader
1 | 2.5 | 2.5 | 0 | 0
5 | 2.5 | 2.5 | 3 | -5.4
10 | 2.5 | 2.5 | 4.6 | -16.56
20 | 2.5 | 2.47 | 4.4 | -31.68
30 | 2.5 | 2.36 | 4.4 | -47.52
35 | 2.5 | 2.27 | 4.7 | -59.22
40 | 2.5 | 2.14 | 4.8 | -69.12
43 | 2.5 | 2.04 | 4.8 | -74.304
46 | 2.5 | 1.97 | 4.8 | -79.488
50 | 2.5 | 1.81 | 4.8 | -86.4
53 | 2.5 | 1.72 | 5 | -95.4
56 | 2.5 | 1.61 | 5 | -100.8
60 | 2.5 | 1.48 | 5 | -108
70 | 2.5 | 1.18 | 4.4 | -110.88
80 | 2.5 | 0.96 | 4.4 | -126.72
90 | 2.5 | 0.77 | 4.05 | -131.22
100 | 2.5 | 0.64 | 3.75 | -135
110 | 2.5 | 0.55 | 3.58 | -141.768
120 | 2.5 | 0.46 | 3.63 | -156.816
150 | 2.5 | 0.29 | 2.8 | -151.2
500 | 2.5 | 0.0275 | 0 | -180
Frekvens | Amplitude ud i V
10 | 2.5 | 7.9588
20 | 2.47 | 7.8539
30 | 2.36 | 7.4582
35 | 2.27 | 7.1205
40 | 2.14 | 6.6083
43 | 2.04 | 6.1926
46 | 1.97 | 5.8893
50 | 1.81 | 5.1536
53 | 1.72 | 4.7106
56 | 1.61 | 4.1365
60 | 1.48 | 3.4052
70 | 1.18 | 1.4376
80 | 0.96 | -0.35458
90 | 0.77 | -2.2702
100 | 0.64 | -3.8764
110 | 0.55 | -5.1927
120 | 0.46 | -6.7448
150 | 0.29 | -10.752

## Vandsøjle
mmHg | Vandsøjle i mm | Målt input i V | Output i V
100 | 1360 | 0.0021 | 0.945
50 | 680 | -0.261 | -0.008
10 | 136 | -0.0018 | -0.0242

## Filter og forstærker sammen
Integrationstest
Frekvens | Amplitude ind i V | Amplitude ud i V | Amplitude i DB | Gain | Top til top ind/ud i ms | Fasedrej
35 | 0.006 | 2.16 | 6.6891 | 360 | 4.8
35 | 0.007 | 2.6 | 8.2995 | 371.4286 | 4.8
40 | 0.006 | 2.03 | 6.1499 | 338.3333 | 4.5
40 | 0.007 | 2.37 | 7.495 | 338.5714 | 4.5
45 | 0.006 | 1.9 | 5.5751 | 316.6667 | 4.7
45 | 0.007 | 2.21 | 6.8878 | 315.7143 | 4.7
50 | 0.006 | 1.73 | 4.7609 | 288.3333 | 4.4
50 | 0.007 | 2.02 | 6.107 | 288.5714 | 4.4
55 | 0.006 | 1.55 | 3.8066 | 258.3333 | 4.7
55 | 0.007 | 1.82 | 5.2014 | 260 | 4.7
60 | 0.006 | 1.41 | 2.9844 | 235 | 4.4
60 | 0.007 | 1.64 | 4.2969 | 234.2857 | 4.4

## Forstærker
DC Signal
Vin i mV | Vin i V | Vin målt i V | Vout i V | Forstærkning
1 | 0.001 | For meget offset!
2 | 0.002 | For meget offset!
3 | 0.003 | 0.00125 | 0.98 | 784
4 | 0.004 | 0.00195 | 1.3 | 666.6667
5 | 0.005 | 0.00325 | 1.88 | 578.4615
6 | 0.006 | 0.00395 | 2.14 | 541.7722
7 | 0.007 | 0.00555 | 2.66 | 479.2793
8 | 0.008 | 0.0062 | 2.94 | 474.1935
9 | 0.009 | 0.0076 | 3.46 | 455.2632
10 | 0.01 | 0.00825 | 3.76 | 455.7576
Sinus Signal | 1 Hz
Vin i mV | Vin i V | Vin målt i V | Vout i V | Forstærkning
1 | 0.001 | 0.0011 | 0.385 | 350
2 | 0.002 | 0.002 | 0.77 | 385
3 | 0.003 | 0.00305 | 1.16 | 380.3279
4 | 0.004 | 0.003925 | 1.545 | 393.6306
5 | 0.005 | 0.0051 | 1.985 | 389.2157
6 | 0.006 | 0.0061 | 2.37 | 388.5246
7 | 0.007 | 0.0069 | 2.79 | 404.3478
8 | 0.008 | 0.00795 | 3.22 | 405.0314
9 | 0.009 | 0.0088 | 3.59 | 407.9545
10 | 0.01 | 0.00975 | 3.98 | 408.2051