## Ark3
SUMMARY OUTPUT
Regression Statistics
Multiple R | 0.98904
R Square | 0.9782
Adjusted R Square | 0.97093
Standard Error | 0.00024424
Observations | 5
ANOVA
| df | SS | MS | F | Significance F
Regression | 1 | 8.029e-06 | 8.029e-06 | 134.5937 | 0.0013754
Residual | 3 | 1.7896e-07 | 5.9654e-08
Total | 4 | 8.208e-06
| Coefficients | Standard Error | t Stat | P-value | Lower 95% | Upper 95% | Lower 95,0% | Upper 95,0%
Intercept | 0.0010945 | 0.00039762 | 2.7525 | 0.070592 | -0.00017094 | 0.0023599 | -0.00017094 | 0.0023599
1.34 | 0.0014543 | 0.00012535 | 11.6015 | 0.0013754 | 0.0010553 | 0.0018532 | 0.0010553 | 0.0018532
RESIDUAL OUTPUT
Observation | Predicted 0,0029 | Residuals
1 | 0.0035958 | 4.1824e-06
2 | 0.0048319 | 0.00011805
3 | 0.0054573 | -0.00025729
4 | 0.0066207 | 0.0002793
5 | 0.0071442 | -0.00014424

## Filter
Frekvens | Amplitude ind | Amplitude ud i V | Top til top ind & ud, i ms
10 | 3.8 | 3.32 | 5.6
20 | 3.8 | 3.1 | 5
30 | 3.8 | 2.8 | 5.6
35 | 3.8 | 2.58 | 5.6
40 | 3.8 | 2.34 | 5.2
43 | 3.8 | 2.21 | 5.1
46 | 3.8 | 2.08 | 5.3
50 | 3.8 | 1.93 | 4.8
53 | 3.8 | 1.82 | 4.8
56 | 3.8 | 1.73 | 4.65
60 | 3.8 | 1.59 | 4.6
70 | 3.8 | 1.33 | 4.3
80 | 3.8 | 1.09 | 3.95
90 | 3.8 | 0.91 | 3.6
100 | 3.8 | 0.78 | 3.45
110 | 3.8 | 0.68 | 3.1

## Forstærker
DC Signal
Vin i mV | Vin i V | Vin målt i V | Vout i V | Forstærkning
1 | 0.001 | 0.0016 | 0.58 | 362.5
2 | 0.002 | 0.0029 | 1.34 | 462.069
3 | 0.003 | 0.0036 | 1.72 | 477.7778
4 | 0.004 | 0.00495 | 2.57 | 519.1919
5 | 0.005 | 0.0052 | 3 | 576.9231
6 | 0.006 | 0.0069 | 3.8 | 550.7246
Sinus Signal | 1 Hz
Vin i mV | Vin i V | Vin målt i V | Vout i V | Forstærkning
1 | 0.001 | 0.001 | 0.66 | 660
2 | 0.002 | 0.001975 | 1.29 | 653.1646
3 | 0.003 | 0.003025 | 1.9 | 628.0992
4 | 0.004 | 0.004125 | 2.57 | 623.0303
5 | 0.005 | 0.00505 | 3.2 | 633.6634
6 | 0.006 | 0.006 | 3.8 | 633.3333